## Sheet1
机电一体化设备组装与调试赛项理论题
序号 | 项目 | 选项A | 选项B | 选项C | 选项D | 答案
1 | 一般而言，PLC的AC输入电源电压范围是（ ） | A 24VDC | B 86～264VAC | C 220～380VAC | D 24～220VAC | B
2 | PLC的输出方式为晶闸管时，它适用于（ ）负载 | A 感性 | B 交流 | C 直流 | D 交直流 | C
3 | PLC程序中手动程序和自动程序需要（ ） | A 自锁 | B 互锁 | C 保持 | D 联动 | B
4 | PLC中，可以通过编程器修改或增删的是（ ） | A 系统程序 | B 用户程序 | C 工作程序 | D 任何程序 | B
5 | 可编程控制器的特点是（ ） | A 不需要大量的活动部件和电子元件，接线大大减少，维修简单，维修工时缩短，性能可靠 | B 统计运算、计时、计数采用了一系列可靠性设计 | C 数字运算、计时编程简单，操作方便，维修容易，不易发生操作失误 | D 以上都是 | D
6 | （ ）指令为空操作指令 | A NOP | B END | C S | D R | A
7 | 可编程序控制器采用可以编制程序的存储器，用来在器内部存储、执行逻辑运算、（ ）和算术运算等操作指令 | A 控制运算、计数 | B 统计运算、计时、计数 | C 数字运算、计时 | D 顺序控制、计时、计数 | D
8 | 先利用程序查找功能确定并读出要删除的某条指令，然后按下Del键，随删除指令之后步序将自动加（ ） | A 1 | B 2 | C 3 | D 4 | A
9 | FR-E740三菱变频器在有正反转的情况下，最多可以出现（ ）中转速 | A 7 | B 8 | C 14 | D 15 | D
10 | 可编程控制器的输入、输出、辅助继电器、计时、计数的触点是（ ），（ ）无限地重复使用 | A 无限的 能 | B 有限的 能 | C 无限的 不能 | D 有限的 不能 | Ａ
11 | 触摸屏实现数值输入时要对应PLC内部的（ ） | A 输入点 | B 输出点 | C 数据存储器 | D 定时器 | C
12 | 触摸屏通过（ ）方式与PLC交流信息 | A 通信 | B I/O型号控制 | C 继电器链接 | D 电气连接 | A
13 | 触摸屏实现换画面是必须指定（ ） | A 当前画面编号 | B 目标画面编号 | C 无所谓 | D 视情况而定 | B
14 | 触摸屏是用于实现替代（ ）设备的功能 | A 传统继电器控制系统 | B PLC控制系统 | C 工控机系统 | D 传统开关按钮型操作面板 | D
15 | 触摸屏的尺寸是5.7寸指的是（ ） | A 长度 | B 宽度 | C 对角线 | D 厚度 | C
16 | 梯形图中，线圈（ ） | A 必须放在最左边 | B 必须放在最右边 | C 可以放在任意位置 | D 必须放在左上角 | B
17 | PLC的I/O信号，属于无源开关的有按钮、继电器、（ ）等 | A 接近开关 | B 编码器 | C 光电开关 | D 控制开关 | D
18 | 可编程控制器的工作过程可分为五个阶段，当PLC通电运行时，第四个阶段应为（ ） | A 与编程器通讯 | B 执行用户程序 | C 读入现场信号 | D 自诊断 | B
19 | 可编程控制器依据负载情况不同，输出接口有（ ）种类型 | A 1 | B 2 | C 3 | D 4 | C
20 | 在梯形图编程中，传送指令（MOV）的功能是（ ） | A 将源通道内容传送给目的通道中，源通道内容清零 | B 将源通道内容传送给目的通道中，源通道内容不变 | C 将目的通道内容传送给源通道中，目的通道内容清零 | D 将目的通道内容传送给源通道中，目的通道内容不变 | B
21 | 在梯形图程序设计中，常开触点与母线连接指令的助记符应为（ ） | A LDI | B LD | C OR | D ORI | B
22 | PLC的工作过程可分为五个阶段，当PLC通电运行时，第一个阶段应为（ ） | A 与编程器通讯 | B 执行用户程序 | C 读入现场信号 | D 自诊断 | D
23 | 国内外PLC各生产厂家都把（ ）作为第一用户编程语言 | A 梯形图 | B 指令表 | C 逻辑功能图 | D C语言 | A
24 | FX型PLC一个晶体管输出点输出电压是（ ） | A DC12V | B AC110V | C AC220V | D DC24V | D
25 | PLC程序设计中的LD指令表示（ ） | A 装载指令，取用常闭触点 | B 装载指令，取用常开触点 | C 与指令，取用常开触点 | D 或指令，取用常开触点 | B
26 | PLC的定义是：把（ ）功能用特定的指令记忆在存储器中，通过数字或模拟输入、输出装置对机械自动化或过程自动化进行控制的数字式电子装置 | A 逻辑运算、顺序控制 | B 计数、计时、算术运算 | C 逻辑运算、顺序控制、计数、计时、算术运算等 | D 逻辑运算 | C
27 | PLC的主机和外部电路的通信方式采用（ ） | A 输入采用软件，输出采用硬件 | B 输出采用软件、输入采用硬件 | C 输入、输出都采用软件 | D 输出、输出都采用硬件 | D
28 | PLC RS-485专用通信模块的通信距离是（ ） | A 1200m | B 200m | C 500m | D 15m | A
29 | 三菱FX系列PLC普通输入点输入响应时间大约是（ ） | A 100ms | B 10ms | C 15ms | D 30ms | B
30 | YL235A设备所使用的电源电压为AC380V，如果现场只能提供AC220V的电压，必须（除空压机外）将（ ）器件更换成（ ）器件，以保证设备的使用和运行。 | A 三相变频器 单相变频器 | B 三相异步电机 单相异步电机 | C 单相变频器 三相变频器 | D 单相异步电机 三相异步电机 | A
31 | 变频器调速使用电位器调节，参数如何设定（ ） | A P77设定为4，P1设定上限值，P2设定下限值 | B P79设定为4，P1设定上限值，P2设定下限值 | C P77设定为1，P1设定上限值，P2设定下限值 | D P79设定为1，P1设定上限值，P2设定下限值 | B
32 | 变频器的问世，使电气传动领域发生了一场技术革命，即（ ）取代直流调速 | A 交流调速 | B 逆变技术 | C 整流技术 | D 斩波技术 | A
33 | 为了适应多台电动机的比例运行控制要求，变频器设置了（ ）功能 | A 频率增益 | B 转矩补偿 | C 矢量控制 | D 回避频率 | A
34 | 变频器的额定容量为在连续不变的负载中，允许配用的最大负载容量。只允许150%负载时运行 | A 1min | B 1s | C 1h | D 10min | A
35 | 在变频调速中，若在额定频率以上频率上调时，电压（ ） | A 上调 | B 下降 | C 不变 | D 不一定 | C
36 | 在模拟量控制中，由于模拟量洗好的抗干扰能力较差，所以必须采用屏蔽线，连接时，屏蔽层靠近变频器一侧应（ ），另一侧应悬空 | A 悬空 | B 接变频器的公共端 | C 接地 | D 接继电输出端子 | B
37 | 一般条件下，变频器与电动机之间的线路压降不能超过额定电压的（ ） | A 1% | B 2% | C 3% | D 5% | B
38 | 三菱变频器操作面板上的MODE键可用于（ ）模式 | A 正转 | B 反转 | C 操作或设定 | D 以上都不是 | C
39 | 三菱变频器的操作模式包括（ ）模式 | A PU和内部操作 | B PU和外部操作 | C 内部和外部操作 | D 以上都是 | B
40 | 变频器主电路由整流及滤波电路、（ ）和制动单元组成 | A 稳压电路 | B 逆变电路 | C 控制电路 | D 放大电路 | B
41 | 变频器PID功能中，I指（ ）运算 | A 积分 | B 微分 | C 比例 | D 求和 | A
42 | 工业洗衣机甩干时转速快，洗涤时转速慢，烘干时转速更慢，故需要变频器的（ ）功能 | A 转矩补偿 | B 频率偏置 | C 段速控制 | D 电压自动控制 | C
43 | 一台变频器可以控制（ ）台电动机 | A 1 | B 2 | C 3 | D 多 | D
44 | 变频调速中变频器的作用是将交流电电源变成（ ）的电源 | A 变压变频 | B 变压不变频 | C 变频不变压 | D 不变压不变频 | A
45 | 安装变频器时，在电源与变频器之间，通常要接入（ ）和接触器，以便在发生故障时能迅速切断电源，同时便于安装修理 | A 断路器 | B 熔断器 | C 继电器 | D 组合开关 | A
46 | 变频器的输出不允许接（ ） | A 纯电阻 | B 电感 | C 电容器 | D 电动机 | C
47 | 变频器全部外部端子与接地端子间用500V的兆欧表测量时，其绝缘电阻值应在（ ）以上 | A 0.5MΩ | B 1MΩ | C 5MΩ | D 10MΩ | D
48 | 变频器是通过电力电子器件的通断作用将工频交流电流变换为（ ）可调的一种电能控制装置 | A 电压 | B 电压频率均 | C 频率 | D 电流频率 | B
49 | （ ）调节或控制气压的变化，并保持降压后的压力值固定在需要的值上，确保系统压力的稳定性，减小因起源气压突变时对阀门或执行器等硬件的损伤。 | A 干燥器 | B 压力表 | C 空气过滤器 | D 油雾器 | B
50 | （ ）是液压与气压传动中两个最重要的参数 | A 压力和流量 | B 压力和负载 | C 负载和速度 | D 流量和速度 | A
51 | 流量决定指执行元件的运动（ ） | A 流量 | B 负载 | C 速度 | D 力度 | C
52 | （ ）的往返运动是依靠压缩空气从缸内被活塞分隔开的两个腔室交替进入和排出来实现的，压缩空气可以在两个方向上做功 | A 双作用气缸 | B 单作用气缸 | C 双出杆气缸 | D 摆动气缸 | A
53 | （ ）具有两个活塞杆 | A 双作用气缸 | B 单作用气缸 | C 双出杆气缸 | D 摆动气缸 | C
54 | YL235A设备上使用的传感器工作电压一般为（ ） | A 12V | B 24V | C 36V | D 6V | B
55 | 我国交流电的工业频率是（ ） | A 45Hz | B 50Hz | C 55Hz | D 60HZ | B
56 | 有关文明生产的说法，正确的是（ ） | A 为了及时下班，可以直接拉断电源总开关 | B 下班时没有必要搞好工作现场的卫生 | C 工具使用后应按规定放置到工具箱中 | D 电工工具不全时，可以冒险带电作业 | C
57 | 电工的工具种类很多，（ ） | A 只要保管好贵重的工具就可以了 | B 价格低的工具可以多买一些，丢了也不可惜 | C 要分类保管好各种工具 | D 工作中能拿到什么工具就用什么工具 | C
58 | 制止损坏企业设备的行为，（ ） | A 只是企业领导的责任 | B 对普通员工没有要求 | C 是每一位员工和领导的责任和义务 | D 不能影响员工之间的关系 | C
59 | 中性线的作用就在于使星形连接的不对称负载的（ ）保持对称 | A 线电压 | B 相电压 | C 相电流 | D 线电流 | B
60 | 电流的大小是指每秒内通过导体横截面积的（ ）量 | A 有功 | B 电荷 | C 无功 | D 电子 | B
61 | 绝缘材料的电气性能主要指（ ） | A 绝缘电阻 | B 介质损耗 | C 绝缘电阻、介损、绝缘强度 | D 泄露电流 | C
62 | 电容两端的电压之后电流（ ） | A 30° | B 90° | C 180° | D 360° | B
63 | 电流表的内阻（ ） | A 越小越好 | B 越大越好 | C 适中为好 | D 为零 | A
64 | 工作认真负责是（ ） | A 衡量员工职业道德水平的一个重要方面 | B 提高生产效率的障碍 | C 一种思想保守的观念 | D 胆小怕事的做法 | A
65 | 测量1Ω以下的电阻应选用（ ） | A 直流单臂电桥 | B 直流双臂电桥 | C 万用表的欧姆档 | D 万用表的OFF档 | B
66 | 万用表使用完毕后应将旋钮置于（ ） | A 电阻档 | B 交流电压最高档 | C 电流档 | D 直流电压档 | B
67 | 电工安全操作规程不包括（ ） | A 定期检查绝缘 | B 禁止带电工作 | C 上班带好雨具 | D 电气设备的各种高低压开关调试时，悬挂标志牌，防止误合闸 | C
68 | 用交流电压档测量直流电压比用直流电压档测得的直流电压值（ ） | A 相同 | B 高 | C 低 | D 不一定 | B
69 | 爱岗敬业的具体要求是（ ） | A 看效益决定是否爱岗 | B 转变择业观念 | C 提高职业技能 | D 增强把握择业的机遇意识 | C
70 | 指针式万用表进行欧姆调零是，表针摇摆不定，原因是（ ） | A 调零电位器接触不良 | B 表头损坏 | C 表内整流二极管损坏 | D 没有电池 | A
71 | 企业生产经营活动中，要求员工遵纪守法是（ ） | A 约束人的体现 | B 保证经济活动正常进行所决定的 | C 领导者人为的规定 | D 追求利益的体现 | B
72 | 电流表、电压表本身的阻抗规定是（ ） | A 电流表阻抗较小、电压表阻抗较大 | B 电流表阻抗较大、电压表阻抗较小 | C 电流表、电压表阻抗相等 | D 电流表阻抗等于2倍的电压表阻抗 | A
73 | 三相异步电动机反接制动时，采用堆成制动电阻接法，可以在限制制动转矩的同时也限制（ ） | A 制动电流 | B 启动电流 | C 制动电压 | D 启动电压 | A
74 | 三相异步电动机能耗制动时利用（ ）相配合完成的 | A 直流电源和转子回路电阻 | B 交流电源和转子回路电阻 | C 直流电源和定子回路电阻 | D 交流电源和定子回路电阻 | A
75 | 三相异步电动机启动时，发生缺相的后果是（ ） | A 电动机无法启动 | B 电动机可以启动 | C 电动机可以启动但过载能力下降 | D 电动机可以启动但效率下降 | A
76 | 三相异步电动机的转速取决于（ ） | A 电源电压 | B 电流 | C 转矩 | D 绕组极数、电源频率和转差率 | D
77 | 直流电动机转子的主要部分是（ ） | A 电枢 | B 主磁极 | C 换相极 | D 电刷 | A
78 | 一般用500V摇表测定直流电机各类绕组对机壳及绕组相互间的绝缘电阻，若冷态绝缘电阻值在（ ）以上就可以认定为合格 | A 0.5MΩ | B 1MΩ | C 1.5MΩ | D 2MΩ | B
79 | （1111）8的十六进制数为（ ） | A （1DF）16 | B （11A）16 | C （163）16 | D （249）16 | D
80 | 线路送电时，必须按照（ ）的顺序操作，断电时相反 | A 断路器，负荷侧隔离开关，母线侧隔离开关 | B 断路器、母线侧隔离开关、负荷侧隔离开关 | C 负荷侧隔离开关、母线侧隔离开关、断路器 | D 母线侧隔离开关、负荷侧隔离开关、断路器 | D
81 | 电气设备外壳接地属于（ ） | A 工作接地 | B 防雷接地 | C 保护接地 | D 大接地 | C
82 | （ ）是最危险的触电形式 | A 两相触电 | B 电击 | C 跨步电压触电 | D 单相触电 | A
83 | 电气设备保护接地电阻越大，发生故障时漏电设备外壳对地电压（ ） | A 越低 | B 不变 | C 越高 | D 几乎为零 | C
84 | 几个条件同时满足时电器线圈才能通电动作，可用（ ） | A 几个动合触头与线圈并联 | B 几个动合触头与线圈串联 | C 几个动合触头并联再与线圈串联 | D 几个动合触头串联再与线圈并联 | B
85 | （ ）是硬件抗干扰措施 | A 屏蔽技术 | B 接地技术 | C 滤波技术 | D 以上都是 | D
86 | 职业道德是指从事一定职业劳动的人们在长期的职业活动中形成的（ ） | A 行为规范 | B 操作程序 | C 劳动技能 | D 思维习惯 | A
87 | 压缩空气经过一系列控制原件后，将能量传递至（ ），输出力或力矩 | A 动力元件 | B 执行元件 | C 控制元件 | D 净化装置 | B
88 | 压缩空气是气压系统的（ ） | A 执行装置 | B 辅助装置 | C 控制装置 | D 动力源装置 | D
89 | 摆动气缸传递的是（ ） | A 力 | B 转矩 | C 曲线运动 | D 直线位移 | B
90 | （ ）的作用是减少压缩空气在向大气排放时的噪声 | A 消声器 | B 节流阀 | C 压力表 | D 过滤器 | A
91 | YL-235A所使用的电磁阀均为（ ）电磁阀 | A 二位三通 | B 二位五通 | C 二位四通 | D 二位六通 | B
92 | （ ）接近开关只对导磁物体起作用 | A 电容式 | B 电涡流式 | C 自感式 | D 霍尔式 | C
93 | 传感器就是把物理量转化为（ ）的一种器件或装置 | A 热量 | B 电量 | C 光量 | D 流量 | B
94 | （ ）是通过把光强度转换成电信号的变化来实现控制的 | A 磁性开关 | B 电感式接近开关 | C 光电式接近开关 | D 漫射式接近开关 | C
95 | （ ）用来检测气缸活塞位置，即检测活塞的运动行程的 | A 磁性开关 | B 电感式接近开关 | C 光电式接近开关 | D 漫射式接近开关 | A
96 | 光纤型传感器由（ ）和光纤放大器两部分组成 | A 光纤头 | B 光纤衰减器 | C 光纤检测头 | D 光纤线 | C
97 | 当线圈通过的电流为额定值时过电流继电器的衔铁（ ） | A 动作 | B 不动作 | C 不确定 | D 损坏 | B
98 | （ ）是利用光的各种性质，检测物体的有无和表面状态的变化等的传感器 | A 磁性开关 | B 电感式接近开关 | C 光电式接近开关 | D 漫射式接近开关 | C
99 | （ ）是交流接触器发热的主要部件 | A 线圈 | B 铁芯 | C 衔铁 | D 触头 | B
100 | 在控制板上安装组合开关、熔断器时，其受电端子应安装在控制板的（ ） | A 内侧 | B 外侧 | C 内侧或外侧 | D 随意安装 | B
101 | 将十进制数59转换为二进制数是（ ） | A 00111011 | B 10110111 | C 1001111 | D 10010011 | A
102 | 发电机的基本工作原理是（ ） | A 电磁感应现象 | B 电流的磁效应 | C 电流的热效应 | D 通电导线在磁场中受力 | A
103 | 关于磁场的基本性质下列说法错误的是（ ） | A 磁场具有能的性质 | B 磁场具有力的性质 | C 磁场可以相互作用 | D 磁场有分子组成 | D
104 | 变压器的基本工作原理是（ ） | A 电流的磁效应 | B 电磁感应 | C 能量平衡 | D 电流的热效应 | B
105 | 电涡流现象中的涡流实质是（ ） | A 感应电动势 | B 产生于线圈中的电流 | C 感应电流 | D 自感电流 | C
106 | 变压器短路试验实在（ ）条件下进行的 | A 低压侧短路 | B 高压侧短路 | C 低压侧开路 | D 高压侧开路 | D
107 | 常用的低压动力电源和照明电源分别为（ ） | A 300V和200V | B 380V和220V | C 400V和300V | D 110V和220V | B
108 | 按钮联锁控制的电动机正反转电路最大的缺点是（ ） | A 使用不便 | B 容易发生电源短路 | C 元器件寿命短 | D 成本高 | B
109 | 直流电动机是利用（ ）原理工作的 | A 导线切割磁力线 | B 电流产生磁场 | C 载流导体在磁场内受力而运动 | D 电磁感应 | C
110 | 三相异步电动机温升过高或冒烟，造成故障的可能原因是（ ） | A 三相异步电动机断相运行 | B 转子不平衡 | C 定子、转子相摩擦 | D 绕组受潮 | A
111 | 直流电机的换向极绕组必须与电枢绕组（ ） | A 串联 | B 并联 | C 垂直 | D 磁通方向相反 | A
112 | 无刷直流电动机与一般直流电动机相比最大的优点是（ ） | A 五滑动接触和换向火花，可靠性高以及无噪声 | B 调速范围广 | C 起动性能好 | D 调速性能好 | A
113 | 在下列办法中，不能改变三相交流异步电动机转速的是（ ） | A 改变定子绕组的磁极对数 | B 改变供电电网的电压 | C 改变供电电网的频率 | D 改变电动机的转差率 | B
114 | 三相异步电动机要检查定、转子绕组匝间绝缘的介电强度，应进行（ ）试验 | A 匝间绝缘 | B 耐压 | C 短路 | D 空载 | A
115 | 直流电机换向极的作用是（ ） | A 削弱主磁场 | B 增强主磁场 | C 抵消电枢磁场 | D 产生主磁通 | A
116 | 直流电机转子的主要部分是 | A 电枢 | B 主磁极 | C 换向器 | D 电刷 | A
117 | 在由位置控制实现的自动循环线路中，一般都有（ ）对位置开关，他们的作用分别是（ ）和（ ） | A 1、位置控制、自动控制 | B 2、位置控制、限位保护 | C 2、限位保护、自动控制 | D 1、自动控制、循环控制 | B
118 | 接触器、按钮双重联锁正反转控制线路使电动机从正转变为反转时，正确的操作方法是（ ） | A 可直接按下反转启动按钮 | B 可直接按下正转启动按钮 | C 必须先按下停止按钮，在按下反转启动按钮 | D 必须先给电动机断电 | A
119 | 热继电器主要用于电动机的（ ） | A 短路保护 | B 过载保护 | C 欠压保护 | D 动态保护 | B
120 | 停止按钮应优先选用（ ） | A 红色 | B 白色 | C 黑色 | D 绿色 | A
121 | 连续与点动控制线路中，点动按钮的常闭触头应与接触器自锁触头（ ） | A 串联 | B 并联 | C 混联 | D Y接 | A
122 | 具有过载保护的接触器自锁控制线路中实现过载保护的电器是（ ） | A 熔断器 | B 热继电器 | C 接触器 | D 电源开关 | A
123 | 按下复合按钮时（ ） | A 常开触头线闭合 | B 常闭触头先断开 | C 常开常闭触头同时动作 | D 随机 | B
124 | 能充分表达电气设备和电器用途以及线路工作原理的是（ ） | A 接线图 | B 电路图 | C 布置图 | D 梯形图 | B
125 | FX1N系列PLC最多能扩展到（ ）个点 | A 30 | B 128 | C 256 | D 1000 | B
126 | FX2N系列PLC最多能扩展到（ ）个点 | A 30 | B 128 | C 256 | D 1000 | C
127 | M8013的脉冲占空比是（ ） | A 50% | B 100% | C 40% | D 60% | A
128 | FX型PLC一个晶体管输出点输出电流是（ ） | A 1A | B 200mA | C 300mA | D 2A | C
129 | FX型PLC输出点中，继电器一个点最大的通过电流是（ ） | A 1A | B 200mA | C 300mA | D 2A | D
130 | 三菱PLC中16位的内部计数器计数数值最大可设定为（ ） | A 32768 | B 32767 | C 10000 | D 100000 | B
131 | FX系列PLC指控指令应采用（ ） | A CJ | B MC | C GO TO | D SUB | B
132 | FX系列PLC中SET表示（ ）指令 | A 下降沿 | B 上升沿 | C 输入有效 | D 置位 | D
133 | FX系列PLC中OUT表示（ ）指令 | A 下降沿 | B 输出 | C 输入有效 | D 输出有效 | B
134 | STL不仅顺控图中S0～S9的功能是（ ） | A 初始化 | B 回原点 | C 基本动作 | D 通用型 | A
135 | FX系列PLC中16位加法指令是（ ） | A DADD | B ADD | C SUB | D MUL | B
136 | FX系列PLC中32位减法指令是（ ） | A DADD | B ADD | C SUB | D MUL | C
137 | M8013是归类于（ ）寄存器 | A 普通继电器 | B 计数器 | C 特殊辅助继电器 | D 高速计数器 | C
138 | M8002具有（ ）功能 | A 置位 | B 复位 | C 常数 | D 初始化 | D
139 | FX系列PLC中16位传送指令是（ ） | A DMOV | B MOV | C MEAN | D RS | B
140 | FX系列PLC中32位乘法指令是（ ） | A DADD | B ADD | C DSUB | D DMUL | D
141 | FX系列PLC中16位除法指令是（ ） | A DADD | B DDIV | C DIV | D DMUL | C
142 | FX系列PLC中有一指令应使用（ ） | A DADD | B DDIV | C SFTR | D SFTL | C
143 | S7-200系列PLC的CPU模块中定时器的个数为（ ） | A 128 | B 256 | C 3 | D 32 | B
144 | S7-200系列PLC在首次扫描时为ON，用于初始化程序的特殊存储器是（ ） | A SM0.0 | B SM0.1 | C SM0.5 | D SM1.0 | B
145 | PLC控制系统能取代继电器-接触器系统的部分是（ ） | A 整体 | B 主电路 | C 接触器 | D 控制电路 | D
146 | 在正反转控制电路中，如果存在交流接触器同时动作会造成电气故障时，应增加（ ）解决办法。 | A 按钮互锁 | B 内部输出继电器互锁 | C 内部输入继电器互锁 | D 内部辅助继电器互锁 | B
147 | S7-200系列PLC中断允许指令的操作码是（ ） | A DISI | B ENI | C ATCH | D DTCH | B
148 | S7-200系列PLC中下列那项属于双字寻址（ ） | A QW1 | B V10 | C IB0 | D MD28 | D
149 | S7-200系列PLC中SM是哪个存储器的标识符（ ） | A 高速计数器 | B 累加器 | C 内部辅助寄存器 | D 特殊辅助寄存器 | D
150 | 并行数据通信是指以（ ）为单位的数据传输方式 | A 位或双字 | B 位或字 | C 字或双字 | D 字节或字 | D
151 | S7-200系列PLC中AC是哪个存储器的标识符（ ） | A 高速计数器 | B 累加器 | C 内部辅助寄存器 | D 特殊辅助寄存器 | B
152 | S7-200系列PLC有6个高速计数器，其中有12种工作模式的是（ ） | A HSC0、HSC1 | B HSC1、HSC2 | C HSC0、HSC4 | D HSC2、HSC4 | B
153 | CPU 逐条执行程序，将执行结果放到( ) | A 输入映象寄存器 | B 输出映象寄存器 | C 中间寄存器 | D 辅助寄存器 | B
154 | S7-200系列PLC中MOV_B是哪种寻址方式( ) | A 位寻址 | B 字节寻址 | C 字寻址 | D 双字寻址 | B
155 | S7-200系列PLC中整数的加减法指令的操作数都采用（ ）寻址方式 | A 字 | B 双字 | C 字节 | D 位 | A
156 | S7-200系列PLC顺序控制段开始指令的操作码是( ) | A SCR | B SCRP | C SCRE | D SCRT | A
157 | S7-200系列PLC中双整数的加减法指令的操作数都采用（ ）寻址方式 | A 字 | B 双字 | C 字节 | D 位 | B
158 | S7-200系列PLC中中断分离指令的操作码是（ ） | A DISI | B ENI | C ATCH | D DTCH | D
159 | S7-200系列PLC中无条件子程序返回指令是（ ） | A CALL | B CRET | C RET | D SBR | C
160 | S7-200系列PLC中段译码指令的梯形图指令的操作码是( ) | A DECO | B ENCO | C SEG | D TRUNC | C
161 | S7-200系列PLC中填表指令的功能是向表中增加一个数值，表中第一个数是（ ）数 | A 要填进表中的数 | B 最大填表数 | C 实际填表数 | D 表中已有的数值 | B
162 | S7-200系列PLC中中断程序标号指令的操作码是（ ） | A ENI | B RET | C INT | D DSI | C
163 | S7-200系列PLC中下列各语句中属于逻辑出栈的是（ ） | A LDS | B LPS | C LPP | D LRD | C
164 | S7-200系列PLC中TONR表示的定时器为（ ）类型的定时器 | A 保持型接通延时定时器 | B 断开延时定时器 | C 接通延时定时器 | D 保持型断开延时定时器 | A
165 | S7-200系列PLC中动断触点与左母线相连接的指令是（ ） | A LDN | B LD | C AND | D OUT | A
166 | S7-200系列PLC中下列各I点中可以用来产生I/O中断的是（ ） | A I0.3 | B I1.0 | C I1.7 | D I0.5 | A
167 | S7-200系列PLC中只能使用字寻址方式来存取信息的寄存器是（ ） | A S | B I | C HC | D AI | D
168 | S7-200系列PLC中顺序控制段结束指令的操作码是（ ） | A SCR | B SCRP | C SCRE | D SCRT | C
169 | S7-200系列PLC中字取反指令梯形图的操作码为（ ） | A INV-B | B INV-W | C INV-D | D INV-X | B
170 | S7-200系列PLC中定时器预设值PT采用的寻址方式为（ ） | A 位寻址 | B 字寻址 | C 字节寻址 | D 双字寻址 | B
171 | S7-200系列PLC中字节传送指令的操作数IN和OUT可寻址的寄存器不包括下列那项（ ） | A V | B I | C Q | D AI | D
172 | 用来累计比CPU扫描速率还要快的事件的是（ ） | A 高速计数器 | B 增计数器 | C 减计数器 | D 累加器 | A
173 | S7-200系列PLC中顺序控制段转移指令的操作码是( ) | A SCR | B SCRP | C SCRE | D SCRT | D
174 | PLC处于（ ）模式时，允许进行自由端口通讯 | A RUN模式 | B PROGRAM模式 | C 监控模式 | D 都可以 | A
175 | S7-200系列PLC中高速脉冲输出指令的操作码为（ ） | A PLUS | B PLS | C ATCH | D DTCH | B
176 | S7-200系列PLC中在顺序控制继电器指令中的操作数n，它所能寻址的寄存器只能是( ) | A S | B M | C SM | D T | A
177 | S7-200系列PLC中把一个BCD码转换为一个整数值的梯形图指令的操作码是（ ） | A B-I | B I-BCD | C BCD-I | D I-R | C
178 | S7-200系列PLC中设AC1中的低16位存有十六进制数16#8200，现执行ENCO指令，则指令的执行结果是（ ） | A 0009H | B 09H | C 08H | D 04H | B
179 | S7-200系列PLC中在查表指令中，若被查数据与参考数据之间的关系是不等于，则查表指令的语句表的操作码是（ ） | A FIFO | B FILO | C FIND= | D FIND〈〉 | D
180 | 若被测电流不超过测量机构的允许值，可将表头直接与负载（ ） | A 正接 | B 反接 | C 串联 | D 并联 | C
181 | 我国规定的常用安全电压是（ ）V | A 42 | B 36 | C 24 | D 6 | B
182 | 万用表的转换开关是实现（ ） | A 只能测量电阻接通的开关 | B 只能测量电流接通的开关 | C 不同测量种类及量程的切换开关 | D 接通被测器件的测量开关 | C
183 | 单相三孔插座接线时中间孔接（ ） | A 相线 | B 零线 | C 保护线PE | D 随意接 | C
184 | 测量电压时，电压表与被测电路（ ） | A 正接 | B 反接 | C 串联 | D 并联 | D
185 | 三相笼型异步电动机采用Y-△减压启动时，将定子绕组先连接为Y，绕组启动电流为全压启动时电流的（ ） | A 3倍 | B 1/3倍 | C 1倍 | D 1/根号3 | B
186 | 配电箱上的母线其相线应涂颜色标识，其中中性线（N）应涂（ ）色 | A 黄 | B 绿 | C 红 | D 淡蓝 | D
187 | 根据生产机械运动部件的行程或位置，利用（ ）来控制电动机的工作状况成为行程控制原则 | A 电流继电器 | B 时间继电器 | C 位置开关 | D 接触器 | C
188 | 具有过载保护的接触器自多控制电路中，实现欠压和失压保护的电器是（ ） | A 熔断器 | B 热继电器 | C 接触器 | D 时间继电器 | C
189 | 若接近开关有棕、黑、蓝、白四根接线，以下哪个叙述不准确（ ） | A 黑色接信号常开触点 | B 棕色接电源正极 | C 白色接地线 | D 蓝色接电源负极 | C
190 | 三线制传感器有棕、黑、蓝三根接线，以下叙述不正确的是（ ） | A 棕色接电源正极 | B 蓝色接电源负极 | C 黑色接电源负极 | D 黑色接信号常开触点 | C
191 | 传感器能感知的输入变化量越小，表示传感器的（ ） | A 线性度越好 | B 迟滞越小 | C 重复性越好 | D 分辨率越高 | D
192 | 不能采用非接触方式测量的传感器是（ ） | A 霍尔传感器 | B 光电传感器 | C 热电偶 | D 涡流传感器 | C
193 | 下列元件不属于YL-235A机电设备上的传感器是（ ） | A 光电传感器 | B 光纤传感器 | C 电感传感器 | D 电容传感器 | D
194 | 传感器的静态特性是指当传感器输入、输出不随（ ）变化时，其输出-输入的热性 | A 时间 | B 被测量 | C 环境 | D 地理位置 | A
195 | 温度传感器是一种将温度变化转换为（ ）变化的装置 | A 电流 | B 电阻 | C 电压 | D 电量 | D
196 | 光电传感器属于（ ）型传感器 | A 电容 | B 能量转换 | C 电阻 | D 有源 | B
197 | 触摸屏实现数值输入时，要对应PLC内部的（ ） | A 输入点I | B 输出点Q | C 数据存储器D | D 定时器 | C
198 | 下列哪个不属于MCGS嵌入式组态软件的组成（ ） | A 主控窗口 | B 设备窗口 | C 用户窗口 | D 绘图窗口 | D
199 | MCGS触摸屏TPC7062KS采用（ ）供电 | A AC380V | B AC220V | C DC24V | D DC12V | C
200 | PLC的工作方式是（ ） | A 等待工作方式 | B 中断工作方式 | C 扫描工作方式 | D 循环扫描工作方式 | D
201 | 在扫描输入阶段，PLC将所有输入端的状态送到（ ）保存 | A 输出映像寄存器 | B 变量寄存器 | C 内部寄存器 | D 输入映像寄存器 | D
202 | 在西门子PLC指令系统中，串联一个动断触点采用的指令是（ ） | A O | B ON | C A | D AN | D
203 | 西门子PLC中，表示输入继电器的标识符是（ ） | A I | B Q | C M | D T | A
204 | 西门子指令系统中ALD指令用于（ ） | A 串联电路块的并联连接 | B 触点并联连接 | C 并联电路块的串联连接 | D 触点与母线的连接 | C
205 | 西门子PLC中，内置辅助（中间）继电器的标识符是（ ） | A SM | B Q | C M | D I | C
206 | 气动系统的动力元件是（ ） | A 电动机 | B 液压泵 | C 气缸 | D 空气压缩机 | D
207 | 气源装置的核心元件是（ ） | A 气马达 | B 空气压缩机 | C 油水分离器 | D 气缸 | B
208 | 能将气体的压力能转换为机械能的气动元件是（ ） | A 气泵 | B 气缸 | C 单向阀 | D 溢流阀 | B
209 | 不是构成气动三联件的元件是( ) | A 空气过滤器 | B 干燥器 | C 减压阀 | D 油雾器 | B
210 | 排气节流阀一般安装在( )的排气口处 | A 空气压缩机 | B 控制元件 | C 辅助元件 | D 执行元件 | D
211 | 方向控制阀包括（ ） | A 单向阀和节流阀 | B 换向阀和节流阀 | C 单向阀和换向阀 | D 节流阀和液控单向阀 | C
212 | 下列控制阀不属于压力阀的是 | A 溢流阀 | B 节流阀 | C 减压阀 | D 压力继电器 | B
213 | 根据“机电一体化设备组装工艺规范”，一束导线的绑扎点之间距离应一致，以（ ）为宜 | A 60～80mm | B 50～70mm | C 70～90mm | D 100～120mm | A
214 | 根据“机电一体化设备组装工艺规范”，气管绑扎时，距离气动元件的气管接口的距离以（ ）左右为宜。 | A 20mm | B 40mm | C 60mm | D 80mm | C
215 | 根据“机电一体化设备组装工艺规范”，变频器上电动机的插拔线颜色应符合相序的要求，（ ）交叉 | A 不能 | B 必须 | C 可根据需要 | D 不确定 | A
216 | 根据“机电一体化设备组装工艺规范”，气管绑扎点之间以（ ）为宜 | A 20～40mm | B 30～50mm | C 50～80mm | D 60～120mm | C
217 | 直流电动机的换向极作用是（ ） | A 电源换向 | B 平衡电枢磁场 | C 加大主磁通 | D 变速 | B
218 | 直流电机电枢绕组通过的电流是（ ） | A 交流 | B 直流 | C 不确定 | D 脉动电流 | A
219 | 只改变串励直流电机电源的正负极、直流电机转动方向就会（ ） | A 不变 | B 反向 | C 不确定 | D 周期性变化 | A
220 | 三相异步电机改变定子磁极对数P的调速方法适（ ）调速 | A 绕线电机 | B 直流电机 | C 三相笼式异步电机 | D 步进电机 | C
221 | 三相异步电机额定转速为980r/min，它的磁极对数P是 | A 1 | B 3 | C 2 | D 5 | B
222 | 电路的失压保护常由（ ）来实施 | A 闸刀开关 | B 接触器 | C 热继电器 | D 按钮开关 | B
223 | 热继电器常用于（ ） | A 控制电压的高低 | B 过载保护 | C 欠压保护 | D 短路保护 | B
224 | 熔断器的主要功能是（ ） | A 电机超速保护 | B 过载保护 | C 欠压保护 | D 短路保护 | D
225 | 下列被测物理量适合于使用红外传感器进行测量的是（ ） | A 压力 | B 力矩 | C 温度 | D 厚度 | C
226 | 属于传感器动态特性指标的是（ ） | A 重复性 | B 线性度 | C 灵敏度 | D 固有频率 | D
227 | 按照工作原理分类，固体图像式传感器属于（ ） | A 光电式传感器 | B 电容式传感器 | C 电压式传感器 | D 磁电式传感器 | A
228 | 利用相邻双臂桥检测的应变式传感器，为使其灵敏度高、非线性误差小（ ） | A 两个桥臂都应当用大电阻值工作应变片 | B 两个桥臂都应当用两个工作应变片串联 | C 两个桥臂应当分别用应变量变化相反的工作应变片 | D 两个桥臂应当分别用应变量变化相同的工作应变片 | C
229 | 影响压电式加速度传感器低频响应能力的是（ ） | A 电缆的安装与固定 | B 电缆的长度 | C 前置放大器的输出阻抗 | D 前置放大器的输入阻抗 | D
230 | 固体半导体摄像元件CCD是一种（ ） | A PN结光电二极管电路 | B PNP型晶体管集成电路 | C MOS型集体管开关集成电路 | D NPN型晶体管集成电路 | C
231 | 测量范围大的电容式位移传感器的类型为（ ） | A 变极板面积型 | B 变极距型 | C 变介质型 | D 容栅型 | D
232 | 通常所说的传感器核心组成部分是指（ ） | A 敏感元件和传感元件 | B 敏感元件和转换元件 | C 转换元件和调理电路 | D 敏感元件、调理电路和电源 | B
233 | MCGS主体程序是（ ）环境和运行环境 | A 组态 | B 编程 | C 绘图 | D 脚本 | A
234 | MCGS工程中，可执行文件是McgsSet.exe和（ ） | A Mcgs.exe | B McgsRun.exe | C Set.exe | D Run.exe | B
235 | MCGS定义的变量的五种类型是数值型、（ ）、字符型、事件型和组对象型 | A 整形 | B 变量型 | C 非整型 | D 开关型 | D
236 | 将数值、属性和方法封装在一起的数据，称之为（ ） | A 数据 | B 对象 | C 数据对象 | D 特征 | C
237 | PLC梯形图逻辑执行的顺序是（ ） | A 自上而下，自左向右 | B 自下而上，自左向右 | C 自上而下，自右向左 | D 随机执行 | A
238 | OUT指令是线圈驱动指令，但它不能驱动（ ） | A 辅助继电器 | B 输出继电器 | C 输出继电器 | D 定时器 | C
239 | 在PLC指令系统中，串联一个动断触点采用的指令是（ ） | A OR | B ORI | C AND | D ANI | D
240 | M8000的继电器名称为（ ） | A 运行监控继电器 | B 汇点式接线方式 | C 100ms时钟脉冲发生器 | D 禁止全部输出继电器 | A
241 | ANB指令用于（ ） | A 将一个动断触点与左母线联接 | B 将一个动断触点与左母线联接 | C 电路块的串联联接 | D 电路块的串联联接 | C
242 | 可以对计数器、定时器、数据寄存器中内容清零的指令是（ ） | A SET | B PLS | C RST | D PLF | C
243 | 与STL触点相连的触点应使用指令是（ ） | A LD或LDI | B AND或ANI | C OR或ORI | D ANB或ORB | A
244 | 中间继电器的电气符号是（ ） | A SB | B KT | C KA | D KM | C
245 | 中位机能为（ ）型的三位四通换向阀可实现中位卸荷 | A O | B P | C M | D Y | C
246 | 调速阀由（ ）与节流阀串联组成 | A 减压阀 | B 定差减压阀 | C 溢流阀 | D 差压式溢流阀 | B
247 | 根据“机电一体化设备组装工艺规范”，输送机主副锟轴轴承座，注油空在（ ），以方便注油。 | A 上方 | B 下方 | C 右方 | D 左方 | A
248 | 根据“机电一体化设备组装工艺规范”，安装在平台上的行线槽，距两端不大于（ ）处应有螺钉固定，中部螺钉的固定点之间的距离，应为400-600mm。 | A 30mm | B 40mm | C 50mm | D 60mm | C
249 | 根据“机电一体化设备组装工艺规范”，在布线光纤时，转角的曲率半径过小，影响光线的传播，因此光纤传感器上的光纤，弯曲时的曲率半径应不小于（） | A 50mm | B 70mm | C 80mm | D 100mm | D
250 | 根据“机电一体化设备组装工艺规范”，一束导线的绑扎点之间的距离应一致，以（ ）为宜。间距小，浪费绑扎带；间距大，没有绑扎效果。 | A 20～40mm | B 30～50mm | C 60～80mm | D 80～100mm | C
251 | 三相异步电动机要想改变转向，须改变（ ） | A 电源电压 | B 电源频率 | C 电源相序 | D 电压极性 | C
252 | 三相异步电动机要改变速度大小，可以改变（ ） | A 电源功率 | B 电源频率 | C 电源相序 | D 电源极性 | B
253 | 三相电源L1、L2、L3的相色是（ ） | A 红黄绿 | B 黄绿红 | C 绿红黄 | D 没有要求 | B
254 | 接触器是一个（ ） | A 可控的电磁开关 | B 隔离开关 | C 微动开关 | D 短路保护开关 | A
255 | 下列电器中不能实现短路保护的是（ ） | A 熔断器 | B 热继电器 | C 空气开关 | D 过电流继电器 | B
256 | 热继电器过载时双金属片弯曲是由于双金属片的（ ） | A 机械强度不同 | B 热膨胀系数不同 | C 温差效应 | D 化学效应 | B
257 | 直流电动机要想改变转向，可以改变（ ） | A 电枢电压极性 | B 电枢电压大小 | C 电枢电阻大小 | D 激磁电压大小 | A
258 | 直流电动机起动时电枢回路串入电阻是为了 （ ） | A 增加起动转矩 | B 限制起动电流 | C 增加主磁通 | D 减少起动时间 | B
259 | 在电气图中，低压断路器的文字符号是（ ） | A QS | B QF | C FU | D FR | B
260 | 低压断路器（ ） | A 有短路保护，有过载保护 | B 有短路保护，无过载保护 | C 无短路保护，有过载保护 | D 无短路保护，无过载保护 | A
261 | 对于交流电机，下列哪种方法属于变频调速（ ） | A 改变电源频率 | B 改变定子极对数 | C 转子串电阻 | D 定子串电阻 | A
262 | 常用变频器的变频原理是（ ） | A 交-直-交 | B 直-交-直 | C 变压电源 | D 稳流电压 | A
263 | 三相对称电源在相位上互差（ ） | A 60°电角度 | B 90°电角度 | C 120°电角度 | D 180°电角度 | C
264 | 三相异步电机的转向与通入定子三相电流的哪个量有关（ ） | A 大小 | B 方向 | C 相序 | D 频率 | C
265 | 电桥测量电路的作用是把传感器的参数变化转为哪个量的输出（ ） | A 电阻 | B 电容 | C 电压 | D 电荷 | C
266 | 数字式位置传感器不能用于下列哪个量的测量（ ） | A 机床刀具的位移 | B 机械手的旋转角度 | C 人体步行速度 | D 机床的位置控制 | C
267 | 光导纤维是利用光的什么 原理来远距离传输信号的（ ） | A 光的偏振 | B 光的干涉 | C 光的散射 | D 光的全反射 | D
268 | 传感器主要完成两个方面的功能：检测和（ ） | A 测量 | B 感知 | C 调节 | D 转换 | D
269 | 若将计算机比作人的大脑，则传感器可以比喻为（ ） | A 感觉器官 | B 手 | C 脚 | D 皮肤 | A
270 | 下列传感器可实现非接触性测量的是（ ） | A 压电式 | B 电动式速度 | C 光电传感器 | D 电阻应变式 | C
271 | 表示测量装置的静态输入与输出关系的实验曲线称为（ ） | A 理论曲线 | B 标定曲线 | C 理论标定曲线 | D 幅频特性曲线 | B
272 | 衡量传感器静态特性的指标不包括（ ） | A 线性度 | B 线性度 | C 线性度 | D 线性度 | C
273 | PLC的输出方式为继电器型时，它适用于哪种负载（ ） | A 感性 | B 交流 | C 直流 | D 交直流 | D
274 | 下面不属于PLC编程语言的是（ ） | A 指令表 | B 梯形图 | C 电气接线图 | D 功能图 | C
275 | 二进制数1011100等于十进制数的（ ） | A 92 | B 93 | C 94 | D 95 | A
276 | 气动系统中常用的压力控制阀是（ ） | A 减压阀 | B 溢流阀 | C 顺序阀 | D 增压阀 | A
277 | 触摸屏实现按钮输入时，要对应PLC内部的（ ） | A 输入点X | B 内部辅助继电器M | C 内部辅助继电器M | D 定时器 | B
278 | 触摸屏不能替代传统操作面板的哪个功能（ ） | A 手动输入的常开按钮 | B 数值指拨开关 | C 急停开关 | D LED信号灯 | C
279 | 交流接触器的作用是（ ） | A 频繁通断主回路 | B 频繁通断控制回路 | C 保护主回路 | D 保护控制回路 | A
280 | 时间继电器的作用是（ ） | A 短路保护 | B 过电流保护 | C 延时通断主回路 | D 延时通断控制回路 | D
281 | 黄绿相间的双色线，按电气规范只能用作（ ） | A 火线 | B 零线 | C 接地线 | D 网络线 | C
282 | 在控制电路中，如果两个常开触点串联，则它们是（ ） | A 与逻辑关系 | B 或逻辑关系 | C 非逻辑关系 | D 与非逻辑关系 | A
283 | 分析电气控制原理时应当（ ） | A 先机后电 | B 先电后机 | C 先辅后主 | D 化零为整 | A
284 | 欲使接触器KM1动作后接触器KM2 才能动作，需要（ ） | A 在KM1的线圈回路中串入KM2的常开触点 | B 在KM1的线圈回路中串入KM2的常闭触点 | C 在KM2的线圈回路中串入KM1的常开触点 | D 在KM2的线圈回路中串入KM1的常闭触点 | C
285 | 电机正反转运行中的两接触器必须实现相互间（ ） | A 联锁 | B 自锁 | C 禁止 | D 记忆 | A
286 | 接近开关属于（ ） | A 有触点开关 | B 无触点开关 | C 机械开关 | D 继电器的一种 | B
287 | 信号传输过程中，产生干扰的原因是（ ） | A 信号是缓变的 | B 信号是快变的 | C 干扰的耦合通道 | D 信号是交流的 | C
288 | 半导体应变片具有（ ）等优点 | A 灵敏度高 | B 温度稳定性好 | C 可靠性高 | D 接口电路复杂 | A
289 | 常用于测量大位移的传感器有 （ ） | A 感应同步器 | B 应变电阻式 | C 霍尔式 | D 涡流式 | A
290 | 半导体热敏电阻率随着温度上升，电阻率（ ） | A 上升 | B 迅速下降 | C 保持不变 | D 归零 | B
291 | 在电动机的连续运转控制中，其控制关键是（ ）的应用 | A 自锁触点 | B 互锁触点 | C 复合按钮 | D 机械联锁 | A
292 | PLC每次扫描用户程序之前都可执行（ ） | A 与编程器等通信 | B 自诊断 | C 输入取样 | D 输出刷新 | B
293 | FX2N系列PLC的X/Y编号是采用（ ）进制 | A 二进制 | B 十进制 | C 八进制 | D 十六进制 | C
294 | FX2N系列PLC中，S表示什么继电器（ ） | A 状态 | B 辅助 | C 特殊 | D 时间 | A
295 | 线圈驱动指令OUT不能驱动下面哪个软元件（ ） | A X | B Y | C T | D C | A
296 | 单个动合触点与前面的触点进行串联连接的指令是（ ） | A AND | B OR | C ANI | D ORI | A
297 | 表示逻辑块与逻辑块之间并联的指令是（ ） | A AND | B ANB | C OR | D ORB | D
298 | 主控指令MC、MCR可嵌套使用，最大可编写（ ）级 | A 3 | B 7 | C 8 | D 10 | C
299 | 根据“机电一体化设备组装工艺规范”，从行线槽出线孔穿出的导线，最多只能（ ）。行线槽与接线端子排之间的导线，不能交叉 | A 一条 | B 三条 | C 两条 | D 四条 | C
300 | 根据“机电一体化设备组装工艺规范”，按钮、指示灯模块上插拔线（ ），不影响按钮的操作和对指示灯的观看。PLC 模块上插拔线（ ），不影响调试操作和对信号的观察。 | A 应按线色走向一致，必须统一向下方走线 | B 应向两边走向，应梳理整齐、走向一致 | C 应走向一致，应梳理整齐、走向一致 | D 应走向一致，应按输入输出线号线向两边走线 | C
301 | 气动仪表中，（ ）将检测气信号转换为标准气信号 | A 变送器 | B 比值器 | C 调节器 | D 转换器 | A
302 | 气动仪表中，（ ）将测量参数与给定参数比较并进行处理，使被控参数按需要的规律变化 | A 变送器 | B 比值器 | C 调节器 | D 转换器 | C
303 | 为保证压缩空气的质量，气缸和气动马达前必须安装（ ） | A 分水滤气器－减压阀－油雾器 | B 分水滤气器－油雾器－减压阀 | C 减压阀－分水滤气器－油雾器 | D 分水滤气器－减压阀 | A
304 | 为保证压缩空气的质量，气动仪表或气动逻辑元件前应安装（ ） | A 分水滤气器－减压阀－油雾器 | B 分水滤气器－油雾器－减压阀 | C 减压阀－分水滤气器－油雾器 | D 分水滤气器－减压阀 | D
305 | 气缸是把压缩空气的压力能转换成（ ）的机械能的装置 | A 直线运动 | B 往复摆动 | C 回旋运动 | D 直线运动或往复摆动 | D
306 | 气缸的正常工作条件是在工作压力和工作条件及介质温度为（ ） | A 0.4～0.6MPa,-35～80℃ | B 0.5～1MPa,-35～70℃ | C 0.4～0.6MPa,-40～80℃ | D 0.2～0.6MPa,-35～80℃ | A
307 | 气缸在安装前，应在（ ）倍的工作压力下试压，不应漏气 | A 1 | B 1.5 | C 2 | D 2.5 | B
308 | （ ）行程阀常用来排除回路中障碍信号，其头部滚轮是可折回，只有在撞块从正方向通过滚轮时才能压下阀杆换向 | A 顶杆式 | B 滚轮式 | C 单向滚轮式 | D 双向滚轮式 | C
309 | 最常用的空气压缩机是（ ） | A 活塞式空气压缩机 | B 叶片式空气压缩机 | C 螺杆式空气压缩机 | D 曲柄式空气压缩机 | A
310 | 手指气缸也称气爪，（ ）通过两个活塞工作，两个气爪对心移动 | A 摆动气爪 | B 旋转气爪 | C 平行气爪 | D 三点气爪 | C
311 | 在机床电气控制电路中采用两地分别控制方式,其控制按钮连接的规律是（ ） | A 全为串联 | B 全为并联 | C 起动按钮并联，停止按钮串联 | D 起动按钮串联，停止按钮并联 | C
312 | 三相异步电动机在运行时出现一相电源断电，对电动机带来的影响主要是（ ） | A 电动机立即停转 | B 电动机转速降低、温度升高 | C 电动机出现振动及异声 | D 电动机反转 | B
313 | 改变交流电动机的运转方向，调整电源采取的方法是（ ） | A 调整其中两相的相序 | B 调整三相的相序 | C 定子串电阻 | D 转子串电阻 | A
314 | 欠压继电器的符号（ ） | A U＜ | B U＞ | C U= | D U≤ | A
315 | 交流接触器的主触头产生的电弧是( ) | A 直流电弧 | B 交流电弧 | C 交流或直流电弧 | D 都不是 | B
316 | 变压器在传输电能时与变压器负载大小无关的损耗是( ) | A 涡流损耗 | B 磁滞损耗 | C 铜损 | D 铁心损耗 | D
317 | 电气控制方法中，最基本应用最广的方法( ) | A 继点接触器控制法 | B 计算机控制法 | C PLC控制法 | D 单片机控制法 | A
318 | 由气源设备组成的系统称为( ) | A 气源系统 | B 后冷却器 | C 空气压缩机 | D 气压马达 | A
319 | 设交流电压U1=310sin(ωt-30°)伏，U2=310sin(ωt-45°)伏，则U1与U2的相位关系是( ) | A U1超前U215° | B U1与U2同相位 | C U2超前U115° | D U1滞后U230° | A
320 | 欲测240V左右的电压，要求测量示值相对误差的绝对值不大于0.6%，问：若选用量程为500V的电压表，其精度应选( )级 | A 0.25 | B 0.5 | C 0.2 | D 1.0 | C
321 | 希望线性范围为±1mm，应选择线圈骨架长度为( )左右的螺线管式自感传感器或差动变压器。 | A 2mm | B 20mm | C 400mm | D 1mm | B
322 | 在两片间隙为1mm的两块平行极板的间隙中插入( )，可测最大的电容量 | A 塑料薄膜 | B 干的纸 | C 湿的纸 | D 玻璃薄片 | C
323 | 根据“机电一体化设备组装工艺规范”，输送机机架安装的高度，从前后左右四个位置测量，最大尺寸与最小尺寸的差应不大于（ ） | A 1mm | B 1.5mm | C 2mm | D 2.5mm | A
324 | 将超声波（机械振动波）转换成电信号是利用压电材料的（ ） | A 应变效应 | B 电涡流效应 | C 压电效应 | D 逆压电效应 | C
325 | 用在压电加速度传感器中测量振动的压电材料应采用（ ） | A PTC | B PZT | C PVDF | D SiO2 | B
326 | 在热电偶测温回路中经常使用补偿导线的最主要的目的是（ ） | A 补偿热电偶冷端热电势的损失 | B 起冷端温度补偿作用 | C 将热电偶冷端延长到远离高温区的地方 | D 提高灵敏度 | C
327 | 定时器TM指令是（ ）计数型预置定时器 | A 减 | B 加 | C 单 | D 双 | A
328 | PLC输出外部驱动电路，有以下（ ）形 | A 继电器 | B 晶闸管 | C 晶体管 | D 以上都可 | D
329 | 小型PLC都用（ ）的CPU | A 8位 | B 16位 | C 32位 | D 8位或16位 | D
330 | 小型可编程控制器的输入输出总点数（ ） | A <120 | B >120且<512 | C >512 | D 以上均可 | A
331 | 以下指令不属于步进指令的是（ ） | A NSTP | B SSTP | C STPE | D PSHS | D
332 | 电源的性能直接影响PLC的（ ） | A 功能和可靠性 | B 可靠性 | C 速度 | D 功能 | A
333 | 高级指令由（ ）、（ ）、（ ）三部分组成 | A 高级指令功能号、助记符、操作数 | B 高级指令功能号、操作数、助记符 | C 助记符、操作数、高级指令功能号 | D 操作数、助记符、高级指令功能号 | A
334 | TMY定时器以（ ）为单位设置延时ON定时器 | A 0.01s | B 0.1s | C 1s | D 10s | C
335 | 计数器是在执行扫描操作时对内部元件的（ ）进行计数的 | A 电流 | B 电压 | C 脉冲 | D 信号 | C
336 | 气动三大件由（ ）、减压阀、油雾器 | A 空气过滤器 | B 消声器 | C 吸油管 | D 除油器 | A
337 | 气动方向控制阀按其特点可分为（ ）、换向阀两种 | A 双压阀 | B 节流阀 | C 单向阀 | D 梭阀 | C
338 | 速度控制回路就是通过控制（ ）的方法来控制气缸的运动速度的气动回路 | A 速度 | B 压力 | C 压强 | D 流量 | D
339 | 下列气动元件属于逻辑元件的是（ ） | A 与门型梭阀 | B 快速排气阀 | C 记忆元件 | D 执行元件 | C
340 | 气压传动系统中储存或放出气体的空间称为（ ） | A 蓄能器 | B 汽缸 | C 气动系统 | D 储气罐 | A
341 | MCGS嵌入版组态软件包括两个部分（ ） | A 组态环境，模拟运行环境 | B 设计环境，运行环境 | C 开发环境，组态环境 | D 组态环境，设计环境串行通信模式 | A
342 | 异步通信时可能会出现帧格式错、超时错等传送错误，常用差错校验方法有（ ） | A 奇偶校验 | B 和校验 | C 循环冗余校验 | D 以上都是 | D
343 | 根据“机电一体化设备组装工艺规范”，气管绑扎时，应满足（ ） | A 绑扎点间距100mm左右 | B 距气管接口60mm左右 | C 气管进入行线槽 | D 气路与电路固定在一起 | B
344 | 根据“机电一体化设备组装工艺规范”，行线槽T分支安装时，分支底槽插入主槽的长度应为（ ） | A 5-15mm | B 10-20mm | C 15-25mm | D 20-30mm | B
345 | 根据“机电一体化设备组装工艺规范”，接料平台安装时，在水平方向应靠近传送带，在竖直方向应（ ） | A 高于传送带1-2mm | B 高于传送带2-3mm | C 低于传送带1-2mm | D 低于传送带2-3mm | C
346 | 要调节异步电动机的转速，可从（ ）入手 | A 变极调速 | B 变频调速 | C 转差率调速 | D 以上都是 | D
347 | 直流电机中的换向极由（ ）组成 | A 换向极铁心 | B 换向极绕组 | C 换向器 | D 换向极铁心和换向极绕组 | D
348 | 晶体管时间继电器比气囊式时间继电器精度（ ） | A 相等 | B 低 | C 高 | D 因使用场所不同而异 | C
349 | 将直流电动机电枢的动能变成电能消耗在电阻上称为 （ ） | A 反接制动 | B 回馈制动 | C 能耗制动 | D 机械制动 | C
350 | 有个三相六级转子上有40齿的步进电动机，采用单三拍供电，则电动机的步距角θ为（ ） | A 3º | B 6º | C 9º | D 12º | A
351 | 三相交流异步电动机的铁芯用硅钢片的厚度一般为( )mm | A 0.35～0.5 | B 0.5～2 | C 1～2 | D 2～5 | A
352 | 三相异步电动机采用（ ）时，能量消耗小，制动平稳 | A 发电制动 | B 回馈制动 | C 能耗制动 | A 反接制动 | C
353 | 熔断器的额定分断能力必须大于电路中可能出现的最大（ ） | A 短路电流 | B 工作电流 | C 过载电流 | D 启动电流 | D
354 | 步进电动机的角位移或线位移与（ ） | A 脉冲数成正比 | B 脉冲频率f成正比 | C 驱动电源电压的大小 | D 环境波动相关 | A
355 | 直流电动机由于换向器表面有油污导致电刷下火花过大时，应( ) | A 更换电刷 | B 重新精车 | C 清洁换向器表面 | D 对换向器进行研磨 | C
356 | 控制两台电动机错时启动的场合，可采用（ ）时间继电器 | A 液压型 | B 气动型 | C 通电延时型 | D 断电延时型 | D
357 | 三相异步电动机反接制动，转速接近零时要立即断开电源，否则电动机会（） | A 飞车 | B 反转 | C 短路 | D 烧坏 | B
358 | 单相半波可控整流电路中晶闸管所承受的最高电压是（ ） | A 1.414U2 | B 0.707U2 | C U2 | D 2U2 | A
359 | 三相单三拍运行通电顺序是（ ） | A A—B—C—A | B AB—BC—CA—AB | C CA-AB-BC-CA | D A—AB—B—BC—C—CA—A | A
360 | 三相双三拍运行通电顺序是（ ） | A AB—BC—CA—AB | B A—B—C—A | C A—AB—B—BC—C—CA—A | D C-B-A-C | A
361 | 三相单双六拍运行通电顺序是（ ） | A A—AB—B—BC—C—CA—A | B C-B-A-C | C AB—BC—CA—AB | D AB—BC—CA—AB | A
362 | 三菱GXDEVELOPER PLC编程软件可以对（ ）PLC进行编程 | A a系列 | B q系列 | C fx系列 | D 以上都可 | D
363 | 为避免（ ）和数据丢失，可编程序控制器装有锂电池，当锂电池电压降至相应的信号灯亮时，要及时更换电池 | A 地址 | B 指令 | C 程序 | D 序号 | C
364 | 在PLC通电后，第一个执行周期（ ）接通，用于计数器和移位寄存器等的初始化（复位） | A M8000 | B M8002 | C M8013 | D M8034 | B
365 | PLC编程软件通过计算机，可以对PLC实施（ ） | A 编程 | B 运行控制 | C 监控 | D 以上都是 | D
366 | PLC（ ）阶段根据读入的输入信号状态，解读用户程序逻辑，按用户逻辑得到正确的输出。 | A 输出采样 | B 输入采样 | C 程序执行 | D 输出刷新 | D
367 | FX2N系列可编程序控制器中回路并联接用（ ）指令 | A AND | B ANI | C ANB | D ORB | D
368 | PLC编程时，子程序可以有（ ）个 | A 无限 | B 3 | C 2 | D 1 | A
369 | 可编程序控制器系统是由（ ）和程序存储器等组成 | A 基本单元、编程器、用户程序 | B 基本单元、扩展单元、用户程序 | C 基本单元、扩展单元、编程器 | D 基本单元、扩展单元、编程器、用户程序 | D
370 | 可编程序控制器通过编程可以灵活地改变（ ），实现改变常规电气控制电路的目的 | A 主电路 | B 硬接线 | C 控制电路 | D 控制程序 | D
371 | FX2N系列可变程序控制器提醒图规定串联和并联的触点数是（ ） | A 有限的 | B 无限的 | C 最多4个 | D 最多7个 | B
372 | FX2N系列可变程序控制器定时器用（ ）表示 | A X | B Y | C T | D C | C
373 | 改变气隙截面积的自感传感器，称为（ ）电感传感器 | A 变间隙式 | B 变截面式 | C 螺管式 | D 压传动 | A
374 | 磁性开关用于（ ）场所时应选金属材质的器件 | A 化工企业 | B 真空低压 | C 强酸强碱 | D 高温高压 | D
375 | 增量式光电编码器可以讲将转轴的（ ）等机械量装换成相应的电脉冲以数字量输出 | A 转矩和转速 | B 长度和速度 | C 温度和长度 | D 角位移和角速度 | D
376 | 光电开关的接收器根据所接收到的光线强弱对目标物体实现探测，产生（ ） | A 开关信号 | B 压力信号 | C 警示信号 | D 频率信号 | A
377 | （ ）和干簧管可以构成磁性开关 | A 永久磁铁 | B 继电器 | C 二极管 | D 三极管 | A
378 | 常用的模拟量标准电信号的量程一般是（ ） | A 0—10V DC和4—20mA DC | B 0—10V DC和4—20mA AC | C 0—10V AC和4—20mA DC | D 0—10V AC和4—20mA AC | A
379 | 当检测体为（ ）时，应选用高频振荡型接近开关 | A 透明材料 | B 不透明材料 | C 金属材料 | D 非金属材料 | C
380 | 液伯努利方程是（ ） 在流体力学中的表达形式 | A 能量守恒定律 | B 动量定理 | C 质量守恒定律 | D 其他 | A
381 | 行线槽T分支安装时，分支底槽应做两个( )度斜口接口，盖板可不插入，接缝处缝隙不能超过2mm | A 30 | B 60 | C 90 | D 45 | D
382 | 变频器接皮带电机的导线颜色依次是( ) | A 黄绿红 | B 红绿蓝 | C 红绿棕 | D 黄绿黑 | A
383 | 一束导线绑扎点之间的距离应一致，以（ ）mm为宜 | A 30～40 | B 60～80 | C 10～30 | D 80～100 | B
384 | 导线绑扎不应超过（ ）mm地方剪切绑扎，并保证切口圆滑，不割手 | A 3 | B 2 | C 4 | D 1 | D
385 | PLC常用的输出设备有（ ） | A 行程开关 | B 选择开关 | C 按钮 | D 接触器 | D
386 | 不属于异步电动机调速方法的是（ ） | A 改变磁极对数调速 | B 改变转子励磁电压调速 | C 改变转差率调速 | D 改变供电电源频率调速 | B
387 | 设计机械设备电气控制系统时不需要分析的是（ ） | A 主电路分析 | B 设备运动分析 | C 控制电路分析 | D 设备生产能力分析 | D
388 | 不属于机械设备电器设计主要内容的是（ ） | A 确定电气设计的技术条件和任务书 | B 选择电动机及其他电器元件 | C 设计电器控制原理图 | D 合理安排生产工艺 | D
389 | 降低直流电动机电源电压时（ ） | A 理想空载转速不变化 | B 理想空载转速增加 | C 理想空载转速与电源电压成正比地下降 | D 理想空载转速无规律地变化 | C
390 | 下列电器中不属于低压开关电器的是（ ） | A 低压断路器 | B 刀开关 | C 熔断器 | D 组合开关 | C
391 | 三相异步电动机正在运行时，转子突然被卡住，这时电动机的电流会（ ） | A 增加 | B 减小 | C 不变 | D 等于零 | A
392 | PLC的输入接口电路可以接入的输入设备（ ） | A 接触器 | B 万能转换开关 | C 电磁阀 | D 过电流继电器 | B
393 | 交流接触器铁心由（ ）材料制造 | A 硅钢片 | B 软钢 | C 铜 | D 铁 | A
394 | 关于直流电动机调速方法正确的有( ) | A 变极调速 | B 变频调速 | C 改变转差率调速 | D 改变电枢电压调速 | D
395 | 主控及主控复位指令（ ） | A SET/RST | B MC/MCR | C STL/RET | D MPS/MPP | B
396 | 不属于全控型功率电子器件的是（ ） | A GTO | B GTR | C FST | D MOSFET | C
397 | 低压断路器的文字符号为（ ） | A KA | B QS | C QF | D FU | C
398 | 步控指令结束的语句是（ ） | A RET | B ANI | C SET | D ORB | A
399 | 由于热惯性的原因，（ ）不能做断路保护 | A 过电流继电器 | B 熔断器 | C 热继电器 | D 欠电压继电器 | C
400 | 三相笼型异步电动机定子每项绕组的额定电压为380V，将其接入电源使电机工作在额定工况下，正确的做法为（ ） | A 电源电压为380v时采用星形连接 | B 电源电压为380v时采用三角形连接 | C 电源电压为220v时采用星形连接 | D 电源电压为220v时采用三角形连接 | B
401 | 既可以驱动直流负载又可以驱动交流负载的PLC输出方式（ ） | A 继电器输出方式 | B 晶体管输出方式 | C 晶闸管输出方式 | D 不存在 | A
402 | 下面不属于断路器的组成部分的是（ ） | A 触点和灭弧系统 | B 微动开关 | C 脱扣器 | D 操作机构和自由脱扣器 | B
403 | 生产机械对调速系统要求的静态技术指标主要有( ) | A 静差率、调速范围 | B 转差率、调速范围 | C 转差率、超调量 | D 静差率、调节时间 | A
404 | 机床电气控制上不常用的制动方式是（ ） | A 能耗制动 | B 反馈制动 | C 反接制动 | D 直接制动 | D
405 | 不属于直流电动机的调速方法是（ ） | A 调电流调速 | B 调压调速 | C 调磁调速 | D 调阻调速 | A
406 | 选择电动机时，首要的是选择合适的（ ） | A 转速 | B 电压 | C 功率 | D 电流 | C
407 | 速度继电器的文字符号（ ） | A KS | B SB | C QS | D FR | A
408 | 在下面的产品系列型号中，属于交流接触器型号系列的为（ ） | A DZ20 | B CJ24 | C CZ18 | D JZ15 | B
409 | 在步控指令中实现状态器置位的语句是（ ） | A OUT | B ANB | C STL | D SET | D
410 | 下列电器中不属于保护类电器的是（ ） | A 熔断器 | B 万能转换开关 | C 热继电器 | D 过电流继电器 | B
411 | 他励电动机励磁绕组的电流与电枢电流采用的电源（ ） | A 不同 | B 相同且励磁绕组串联在回路中 | C 相同且励磁绕组并联在回路中 | D 不确定 | A
412 | 当梯形图中出现若干条多个触点串联支路并联时，必须采用（ ）指令 | A OR | B ANB | C ORI | D ORB | D
413 | 对接触器的作用描述正确的是（ ） | A 当电路发生严重的过载或断路时，能自动地分断故障电路 | B 用来反应速度和转速变化的 | C 是自动接通和断开主电路、大容量控制电路的控制电器 | D 在低压配电系统和各种控制系统中用作断路保护 | C
414 | 中间继电器是在控制电路中传输或转换信号的一种电器元件，其主要作用（ ） | A 实现延时控制 | B 当电路发生严重过载或断路时分断故障电路 | C 接通和断开主电路 | D 扩展控制触点数量或增加触点容量 | D
415 | 他励直流电动机在进行弱磁调速时，只可使（ ） | A 电动机的额定转速上升 | B 电动机的额定转速下降 | C 电动机的额定转速不变化 | D 电动机的额定转速上下波动 | A
416 | 用户设备需输入PLC的各种控制信号，通过（ ）将这些信号转换成中央处理器能够接受和处理的信号 | A CPU | B 输出接口电路 | C 输入接口电路 | D 存储器 | C
417 | 步进电动机，又称电脉冲马达，是通过（ ） 决定转角位移的一种伺服电动机。 | A 脉冲的宽度 | B 脉冲的数量 | C 脉冲的相位 | D 脉冲的占空比 | B
418 | 对于交流感应电动机，其转差率s的范围为（ ） | A 1<s<2 | B 0<s<1 | C -1<s<1 | D -1<s<0 | B
419 | PWM指的是（ ） | A 机器人 | B 计算机集成系统 | C 脉宽调制 | D 可编程控制器 | C
420 | PD称为（ ）控制算法 | A 比例 | B 比例微分 | C 比例积分 | D 比例积分微分 | B
421 | PLC控制系统设计的步骤描述不正确的是（ ） | A PLC的I/O点数要大于实际使用数的两倍 | B PLC程序调试时进行模拟调试和现场调试 | C 系统交付前，要根据调试的最终结果整理出完整的技术文件 | D 确定硬件配置，画出硬件接线图 | A
422 | PLC与计算机通信设置的内容是（ ） | A 输出设置 | B 输入设置 | C 串口设置 | D 以上都是 | C
423 | PLC与计算机通信要进行（ ）设置 | A 串口设置 | B 容量设置 | C 内存设置 | D 以上都不对 | A
424 | PLC更换输入模块时，要在（ ）情况下进行 | A RUN状态下 | B 断电状态下 | C STOP状态下 | D 以上都不是 | B
425 | PLC更换输出模块时,要在( )情况下进行 | A PLC输出开路状态下 | B PLC短路状态下 | C 断电状态下 | D 以上都是 | C
426 | PLC程序能对（ ）进行检查 | A 输出量 | B 模拟量 | C 晶体管 | D 双线圈 指令梯 形图 | D
427 | PLC控制系统设计的步骤是（ ） ①确定硬件配置，画出硬件接线图 ②PLC进行模拟调试和现场调试 ③系统交付前，要根据调试的最终结果整理出完整的技术文件 ④深入了解控制对象及控制要求 | A ①→③→②→④ | B ①→②→④→③ | C ②→①→④→③ | D ④→①→②→③ | D
428 | PLC程序下载时应注意（ ） | A 在任何状态下都能下载程序 | B 可以不用数据线 | C PLC不能断电 | D 以上都是 | C
429 | 甲乙两个接触器，欲实现互锁控制，则应（ ） | A 在甲线圈电路串入乙动断触点 | B 在乙线圈电路串入甲动断触点 | C 在两线圈电路中互串对方动断触点 | D 在两线圈电路中互串对方动合触点 | C
430 | 甲乙两个接触器，若要求甲工作后方允许乙接触器工作，则应（ ） | A 在乙线圈电路中串入甲动合触点 | B 在乙线圈电路串入甲动断触点 | C 在甲线圈串入乙动合触点 | D 在甲线圈电路串入乙动断触点 | A
431 | 自锁电路结构的特点是接触器的动合触点与按钮的动合触点( ) | A 并联 | B 串联 | C 串并联 | D 不确定 | A
432 | 自锁电路结构的特点是接触器的动合触点与按钮的( )触点并联 | A 动合 | B 常闭 | C 动断 | D 延时 | A
433 | 在控制线路中，如果两个动合触点串联，则它们是( )关系 | A 或逻辑 | B 与逻辑 | C 非逻辑 | D 与非逻辑 | B
434 | 在控制线路中，如果两个动合触点并联，则它们是( )关系 | A 或逻辑 | B 与逻辑 | C 非逻辑 | D 与非逻辑 | A
435 | 电压等级相同的电感较大的电磁阀与电压继电器在电路中（ ） | A 可以直接并联 | B 不可以直接并联 | C 不能同在一个控制电路中 | D 只能串联 | A
436 | 现有两个交流接触器，它们的型号相同，额定电压相同，若需要同时通电，则在电气控制线路中其线圈应该（ ） | A 串联连接 | B 并联连接 | C 既可串联也可以并联连接 | D 不能确定 | B
437 | 按绕线型转子起动过程中串接装置不同分串电阻起动和（ ）起动电路 | A 串晶体管 | B 串自耦变压器 | C 串频敏变阻器 | D 串电抗器 | C
438 | 三相异步电动机调速方法有变极对数、变转差率和变频调速三种。而变极调速一般仅适用于笼型异步电动机，（ ）调速可通过调节定子电压、改变转子电路中电阻以及采用串级调速来实现 | A 变极 | B 变转差率 | C 变频 | D 机械齿轮变速 | B
439 | 三相异步电动机调速方法有变极对数、变转差率和变频调速三种。而（ ）调速一般仅适用于笼型异步电动机，变转差率调速可通过调节定子电压、改变转子电路中电阻以及采用串级调速来实现 | A 变极 | B 变转差率 | C 变频 | D 机械齿轮变速 | C
440 | GJ20-160型交流接触器在380V时的额定工作电流为160A，故它在380V时能控制的电动机的功率为（ ） | A 160KW | B 100KW | C 20KW | D 85KW | D
441 | 延时要求不高，电源电压波动较大的场合，应选用（ ） | A 空气阻尼式时间继电器 | B 晶体管式时间继电器 | C 电动式时间继电器 | D 上述三种都不适合 | A
442 | 4/2极双速异步电动机的出线端分别为U1、V1、W1和U2、V2、W2，它为4极时与电源的接线为：U1—L1、V1—L2、W1—L3。当它为2极时为了保持电动机的转向不变，则接线应为（ ） | A U2—L1、V2—L2、W2—L3 | B U2—L3、V2—L2、W2—L1 | C U2—L2、V2—L3、W2—L1 | D U2—L3、V2—L3、W2—L2 | C
443 | 现有两个交流接触器，它们的型号相同，额定值相同，则在电气控制线路中如果将其线圈串联连接，则在通电时（ ） | A 都不能吸合 | B 有一个吸合，另一个可能烧毁 | C 都能吸合正常工作 | D 不能确定 | B
444 | ( )是利用改变电动机电源的相序，使定子绕组产生相反方向旋转磁场，因而产生制动转矩的一种制动方法 | A 再生制动 | B 反接制动 | C 能耗制动 | D 电容制动 | B
445 | 若把线圈额定电压220V的交流接触器线圈接在直流220V电路中，其后果是（ ） | A 烧毁线圈 | B 接触器不能吸合 | C 接触器吸合不实振动 | D 可以正常使用 | A
446 | 三相笼型异步电动机能耗制动是先将正在运转的电动机从交流电源上切除，然后( ) | A 在定子绕组中串入电阻 | B 在定子绕组中通入直流电流 | C 重新接入反相序电源 | D 以上说法都不正确 | B
447 | 三相交流异步电动机Y-△降压起动主电路，可以用（ ）交流接触器的主触点构成 | A 一台 | B 二台 | C 三台 | D 四台 | C
448 | 三相交流异步电动机Y-△降压起动的控制电路，可以使用（ ）型时间继电器实现起动过程的自动控制 | A 通电延时 | B 断电延时 | C 定时器 | D 以上说法都正确 | D
449 | 自耦补偿变压器的二次成侧有（ ）个抽头 | A 1 | B 2 | C 3 | D 4 | C
450 | 双速电动机定子绕组的出线端共有（ ）个 | A 6 | B 9 | C 12 | D 15 | B
451 | PLC配有的存储器中内容只能读出，不能写入的存储器是（ ） | A RAM | B ROM | C EPROM | D EEPROM | B
452 | PLC的I/O点数是指PLC上输入、输出点数（ ） | A 之和 | B 之差 | C 之积 | D 无关 | A
453 | PLC的运算和控制中心是( ) | A 存储器 | B I/O系统 | C 微处理器 | D 寄存器 | C
454 | ( )是由PLC生产厂家编写的，固化到ROM中 | A 系统程序 | B 用户程序 | C 工作程序 | D 用户数据 | A
455 | PLC输入和输出继电器的编号通常都是( ) | A 二进制 | B 八进制 | C 十进制 | D 十六进制 | B
456 | ( ）年，美国首先研制成功第一台可编程控制器 | A 1969 | B 1973 | C 1979 | D 1989 | A
457 | I/O模块是（ ）的简称 | A 输入模块 | B 输出模块 | C 输入模块与输出模块 | D CPU模块 | C
458 | （ ）指令需要元件号 | A MC | B MCR | C ORB | D NOP | A
459 | 梯形图中输出继电器的线圈“通电”时，（ ） | A 常闭触点ON | B 对应的映象寄存器为“0”状态 | C 对应的外部负载断电 | D 其常开触点ON | D
460 | 梯形图中输出继电器的线圈“断电”时，（ ） | A 其常闭触点OFF | B 对应的输出映象寄存器为“1”状态 | C 对应的外部负载断电 | D 其常开触点ON | C
461 | PLC是（ ）控制系统基础上发展起来。 | A 继电控制系统 | B 单片机 | C 工业电脑 | D 机器人 | A
462 | PLC输入继电器的电压一般是（ ）伏 | A 24 | B 36 | C 110 | D 220 | A
463 | 小型PLC一般可以扩展的最大点数是（ ） | A 30 | B 128 | C 256 | D 1000 | C
464 | 下面哪个不是PLC常用的分类方式是（ ） | A I/O点数 | B 结构形式 | C PLC功能 | D PLC体积 | D
465 | 根据I/O点数分类，500点的PLC属于（ ） | A 大型PLC | B 中型PLC | C 小型PLC | D MINI型PLC | B
466 | 目前PLC编程主要采用哪种工具进行编程（ ） | A 电脑、手持编程器 | B 磁带、电脑 | C 手持编程器、磁带 | D 纸条、电脑 | A
467 | 三菱、西门子PLC的编程通信通讯接口是（ ） | A RS232 | B RS485 | C RS422 | D RS486 | B
468 | 第一台PLC是由以下（ ）公司研制成功的 | A GE公司 | B DEC公司 | C ABB公司 | D SIMENS公司 | B
469 | 不是PLC的特点的是（ ） | A 编程方法简单易学 | B 功能强，性能价格比高 | C 体积小，能耗低 | D 抗干扰能力一般 | D
470 | PLC输出线圈的常开、常闭触点的使用数量是（ ） | A 50个 | B 100个 | C 1000个 | D 无数个 | D
471 | 现代工业自动化的三大技术支柱是（ ） | A PLC、计算机、CAD/CAM | B PLC、计算机、网络 | C PLC、网络、CAD/CAM | D PLC、机器人、数控技术 | D
472 | 选择PLC型号时，（ ）是必须考虑的基本要素 | A 功耗低 | B 先进性 | C 体积小 | D I/O点数 | D
473 | PLC的存储器的类型一般有（ ） | A RAM、ROM、EEPROM | B ROM、EEPROM | C RAM、ROM | D RAM、EEPROM | A
474 | 模块式PLC的优点是（ ） | A 体积小 | B 能耗低 | C 配置灵活 | D I/O点数多 | C
475 | PLC通常的结构形式不包括是（ ） | A 单元式 | B 模块式 | C 叠装式 | D 兼容式 | D
476 | PLC 的输入模块一般使用( )来隔离内部电路和外部电路 | A 光电耦合器 | B 继电器 | C 传感器 | D 电磁耦合 | A
477 | 影响PLC扫描周期长短的因素大致是（ ） | A 输入接口响应的速度 | B 用户程序长短和CPU执行指令的速度 | C 输出接口响应的速度 | D I/O的点数 | B
478 | 世界上第一台PLC生产于（ ） | A 1968年德国 | B 1967年日本 | C 1969年美国 | D 1970年法国 | C
479 | PLC使用下面（ ）存储系统保存用户程序 | A 随机存储器RAM | B 只读存储器ROM | C 硬盘 | D 闪存 | A
480 | PLC电池电压降低至下限,处理方法是（ ） | A 没关系 | B 及时更换电池 | C 拆下电池停用 | D 关机后重启 | B
481 | PLC输入器件提供信号不包括下列（ ）信号 | A 模拟信号 | B 数字信号 | C 数字信号 | D 离散信号 | D
482 | 可编程控制器的工作过程分（ ）阶段 | A 两个 | B 三个 | C 四个 | D 五个 | B
483 | PLC的系统程序不包括（ ） | A 管理程序 | B 供系统调用的标准程序模块 | C 用户指令解释程序 | D 开关量逻辑控制程序 | D
484 | PLC的输出接口中，既可以驱动交流负载又可以驱动直流负载的是（ ） | A 晶体管输出接口 | B 双向晶闸管输出接口 | C 继电器输出接口 | D 任意接口 | C
485 | 工业中控制电流一般是（ ） | A 交流 | B 直流 | C 混合式 | D 交变电压 | B
486 | 1001100111BCD码表示的十进制数是（ ） | A 615 | B 993 | C 267 | D 137 | C
487 | PLC的工作过程不包括（ ） | A 程序处理 | B 自动刷新 | C 输入处理 | D 输出处理 | B
488 | 以下说法正确的有（ ） | A 影响PLC扫描周期长短的因素包括程序长度和CPU处理速度 | B PLC的外部负载可由输出继电器驱动 | C PLC之间的通讯方式主要是串行通信 | D 以上都是 | D
489 | 以下说法正确的有（ ） | A PLC可以向扩展模块提供24V直流电源 | B 在PLC的寻址方式中，W表示字，一个字占8位 | C PLC地址单元一般占用两个字节 | D 工业中控制电压一般是36伏 | A
490 | I/O点数为（ ）以下的为小型PLC | A 128 | B 256 | C 512 | D 1024 | B
491 | 外部输入电路接通时, 对应的输入映像寄存器为( )状态, 梯形图中对应的常开触点闭合，常闭触点断开 | A 1 | B 0 | C 2 | D 以上都不对 | A
492 | 小型PLC大多采用（ ）位通用微处理器和单片微处理器 | A 4 | B 8 | C 16 | D 32 | B
493 | 几个常闭触点串联时它们之间的逻辑关系是（ ） | A 与 | B 或 | C 非 | D 异或 | B
494 | 定时器的线圈“通电”时（ ） | A 其常开触点立即ON | B 当前值等于设定值 | C 常开触点延时断开 | D 常开触点延时接通 | D
495 | （ ）用来提供初始化脉冲 | A M8000 | B M8002 | C M8005 | D M8011 | B
496 | 为了防止去电后RAM中的内容丢失，PLC使用了（ ） | A ROM | B EEPROM | C PROM | D 都不对 | D
497 | PLC外部接点坏了以后,换到另外一个好点上后,然后要用软件中哪个菜单进行操作（ ） | A 寻找 | B 替换 | C 指令寻找 | D 都不对 | B
498 | 为了保证输入信号有效，信号长度应该（ ） | A 高于一个扫描周期 | B 低于一个扫描周期 | C 高于0.1S | D 低于0.1S | A
499 | 一般而言,PLC I/O点数要冗余为（ ） | A 10% | B 5% | C 15% | D 20% | A
500 | PLC设计规范中,RS232通讯距离是（ ） | A 1300m | B 200m | C 30m | D 15m | D