## Sheet1
2019年沈阳职业院校技能大赛中职组汽车运用与维修车轮定位项目作业表
选手号 ： 工位号： 裁判签字：
序号 | 作业类型+作业内容 | 作业记录 | 扣分
[举升位置1 ]（举升机未升起,在最低位置）
1 | 准备工作-安装车轮挡块（单轮安装）
2 | 准备工作-检查转角盘和滑板是否在锁止状态
3 | 准备工作-检查车辆停放状况，必要时调整
4 | 准备工作-安装座椅套、地板垫、方向盘套
5 | 准备工作-检查方向盘是否在正中位置，降下司机侧门窗玻璃
6 | 检查车辆载荷-检查并记录燃油表值
7 | 检查车辆载荷-检查车辆载荷是否符合定位测量要求
8 | 车辆识别-记录车辆型号、VIN码、车辆生产日期
9 | 车辆识别-记录车辆铭牌载明的轮胎型号和胎压
10 | 准备工作-检查实车安装轮胎型号是否与车辆铭牌要求一致 ，检查轮胎气压，必要时调整并记录。
11 | 在定位仪程序中建立用户和车辆档案-在定位程序中输入选手编号和车辆VIN码。
12 | 正确选择车型数据-在数据库中找到相应车型，完成车型数据选择，并输入轮胎尺寸和标准胎压。
13 | 车辆变速箱档位调整-将换档杆置于空挡位置并释放驻车制动
[举升位2]（二次举升）
14 | 举升机操作-用小剪举升车辆
15 | 检查车轮-检查前轮松旷状况
16 | 检查车轮-检查后轮松旷和拖滞状况
17 | 检查车轮-检查四轮轮辋和轮胎是否有裂纹、损坏、异常磨损，同轴轮胎花纹是否一致。
18 | 检查车轮-测量并记录左前轮胎花纹深度（里中外）。
[顶起位置3]升起大剪，安全锁到位，底盘检查位置
19 | 举升机操作-大剪举升车辆至合适高度
20 | 检查后悬架-检查左后减振器和弹簧
21 | 检查后悬架-检查后桥及其托架
22 | 检查后悬架-检查后悬架锁闩连杆、中心枢轴球节、平衡梁支架
23 | 检查后悬架-检查右后减振器和弹簧
24 | 检查转向系统-检查左前转向横拉杆/转向节/球头
25 | 检查前悬架-检查左前下控制臂/球节/前后衬套
26 | 检查前悬架-检查前稳定杆及其连杆
27 | 检查转向系统-检查右前转向横拉杆/转向节/球头
28 | 检查前悬架-检查右前下控制臂/球节/前后衬套
29 | 检查前悬架-检查前悬架与车身连接螺栓（后部内侧2个螺栓）
30 | 检查前悬架-检查前悬架加长件与车身连接螺栓（后部2个螺栓）
[举升位置4] 轮毂偏位补偿及定位检测
31 | 举升机操作-降低大剪举升平台至适合的落锁位置
32 | 悬架复位-拔出转盘固定销
33 | 举升机操作-举升机小剪缓慢回落
34 | 悬架复位-移开车轮挡块至合适位置
35 | 悬架复位-按压前后车身数次，使车辆悬架复位
36 | 悬架复位-将车辆向后推离转角盘并插上转角盘销子
37 | 车辆停放-向前推动车辆使前轮停在转角盘中心位置
38 | 车况检查-测量并记录车身高度
39 | 定位仪定位准备-安装卡具和标板
40 | 进行轮毂偏位补偿-推动车辆完成车轮补偿
41 | 调整前的检测准备工作-实施驻车制动
42 | 调整前的检测准备工作-使用刹车锁顶住脚刹车踏板
43 | 调整前的检测准备工作-拔出转盘和滑板固定销并取下垫板
44 | 按照程序检测车辆-按照程序引导，进行定位测量（含最大转向角）。
45 | 按照程序检测车辆-按照程序引导，在定位调整前使用方向盘锁锁定方向盘位置。
[顶起位置5] 定位调整位置
46 | 操作举升机，升高到较高适合调整位置并落安全锁
47 | 根据前束参数判断转向拉杆的调整方向 | 需要在记录单上记录
48 | 设定拉杆锁紧螺母的扭矩 | 设定扭力扳手扭矩（不用复原）
[举升位置6] 定位检测位置(调整后)
49 | 调整后的检测准备工作-降低大剪举升平台到合适操作的位置落锁
50 | 保存检测报告-跳过调整后检测步骤，打印保存检测报告
51 | 定位仪复位-定位仪程序复位
52 | 定位仪复位-取下标板和卡具并放回初始位置
53 | 定位仪复位-拆除刹车锁和方向盘锁，并放至规定位置
[举升位置7] 转角盘和后滑板锁止
54 | 举升机操作-升起举升机小剪，使车轮悬空
55 | 插入转角盘和后滑板的固定销-将转角盘和后滑板固定销插入并复位垫板
56 | 举升机操作-举升机小剪缓慢回落,完全回位 | 车轮平稳落在大剪平台即可，位置无须调整
【举升位置8】设备和工位整理、清洁
57 | 举升机操作-操作举升机大剪回到最低位置
58 | 车辆复位-将车辆恢复到初始状态
59 | 工位整理-取下车内三件套，升车窗玻璃，关闭车门（不锁）
60 | 工位整理-放回车辆二次举升垫块和车轮挡块
*比赛车辆基本条件及要求如下: 1、选手需保存pdf文档的检测报告。 2、记录在项目中检查到的故障并按手册标准或请示裁判处理。